## Foglio1
M | [kg] | 500 | [5 empty] | Profilo per | t= | 16 | ore
b | [m] | 100 | 1000
W/b = y | [m] | 4 | 40
Q | [m3/s] | 250
U | [m/s] | 0.625 | 625
u* | [m/s] | 0.063 | 63
if | - | 0.0001 | 1
a -> Ky | - | 0.51 | 51
a -> Lx | - | 0.4 | 40
b -> Lt | - | 0.7 | 70
g -> Lx' | - | 2.5 | 25
x | [km] | 40
t | [h] | 16
Clim | [mg/m3] | 5
L- grafico | [km] | 170
T- grafico | [h] | 50
K | [m2/s] | 170.5109
Xvirtuale | [m] | 3404.1394 |  | 0.07
Tvirtuale | [s] | 5446.6231
Ky | [m2/s] | 0.12852
Lx | [m] | 9531.5904
Lx' | [m] | 23828.976
C | 5
T [h] | 13.4355
X [km] | 40
[8 empty] | Profilo per | x= | 40 | km
|  | x [km] |  | C [mg/m3] |  | t [h] |  |  | C [mg/m3]
|  | 0 | 118.2464 | 1.7765e-14 | 5 | 1.514 | 14232.3869 | 0 | 0 | 5
| 1 | 0.85 | 118.2464 | 9.7266e-14 | 5 | 1.763 | 900.1352 | 0 | 0 | 5 |  | 9.5316 | 0 | 23.829 | 0
| 2 | 1.7 | 118.2464 | 5.1133e-13 | 5 | 2.013 | 636.4917 | 0 | 0 | 5 |  | 9.6316 | 117.9476 | 23.929 | 117.9476
| 3 | 2.55 | 118.2464 | 2.5811e-12 | 5 | 2.263 | 519.6933 | 4.101e-288 | 2.1313e-285 | 5
| 4 | 3.4 | 118.2464 | 1.251e-11 | 5 | 2.513 | 450.0676 | 2.2386e-209 | 1.0075e-206 | 5
| 5 | 4.25 | 118.2464 | 5.8221e-11 | 5 | 2.763 | 402.5527 | 3.1818e-162 | 1.2809e-159 | 5
| 6 | 5.1 | 118.2464 | 2.6017e-10 | 5 | 3.013 | 367.4786 | 7.2979e-131 | 2.6818e-128 | 5
| 7 | 5.95 | 118.2464 | 1.1163e-09 | 5 | 3.263 | 340.2191 | 1.5835e-108 | 5.3872e-106 | 5
| 8 | 6.8 | 118.2464 | 4.5991e-09 | 5 | 3.513 | 318.2458 | 7.8695e-92 | 2.5044e-89 | 5
| 9 | 7.65 | 118.2464 | 1.8194e-08 | 5 | 3.763 | 300.0451 | 6.7959e-79 | 2.0391e-76 | 5
| 10 | 8.5 | 118.2464 | 6.9108e-08 | 5 | 4.013 | 284.6477 | 1.3693e-68 | 3.8978e-66 | 5
| 11 | 9.35 | 118.2464 | 2.5205e-07 | 5 | 4.263 | 271.401 | 3.3618e-60 | 9.124e-58 | 5
| 12 | 10.2 | 118.2464 | 8.8269e-07 | 5 | 4.513 | 259.8466 | 3.0268e-53 | 7.865e-51 | 5
| 13 | 11.05 | 118.2464 | 2.9682e-06 | 5 | 4.763 | 249.6526 | 2.1431e-47 | 5.3503e-45 | 5
| 14 | 11.9 | 118.2464 | 9.5834e-06 | 5 | 5.013 | 240.5712 | 2.0578e-42 | 4.9504e-40 | 5
| 15 | 12.75 | 118.2464 | 2.9711e-05 | 5 | 5.263 | 232.4139 | 3.9957e-38 | 9.2866e-36 | 5
| 16 | 13.6 | 118.2464 | 8.8443e-05 | 5 | 5.513 | 225.0338 | 2.1173e-34 | 4.7646e-32 | 5
| 17 | 14.45 | 118.2464 | 0.0002528 | 5 | 5.763 | 218.3148 | 3.8503e-31 | 8.4057e-29 | 5
| 18 | 15.3 | 118.2464 | 0.00069381 | 5 | 6.013 | 212.1639 | 2.8717e-28 | 6.0927e-26 | 5
| 19 | 16.15 | 118.2464 | 0.0018284 | 5 | 6.263 | 206.5052 | 1.0112e-25 | 2.0882e-23 | 5
| 20 | 17 | 118.2464 | 0.0046264 | 5 | 6.513 | 201.2763 | 1.8814e-23 | 3.7869e-21 | 5
| 21 | 17.85 | 118.2464 | 0.01124 | 5 | 6.763 | 196.4256 | 2.0261e-21 | 3.9797e-19 | 5
| 22 | 18.7 | 118.2464 | 0.026223 | 5 | 7.013 | 191.9095 | 1.3606e-19 | 2.6111e-17 | 5
| 23 | 19.55 | 118.2464 | 0.058739 | 5 | 7.263 | 187.6912 | 6.0598e-18 | 1.1374e-15 | 5
| 24 | 20.4 | 118.2464 | 0.12634 | 5 | 7.513 | 183.7393 | 1.8843e-16 | 3.4621e-14 | 5
| 25 | 21.25 | 118.2464 | 0.26092 | 5 | 7.763 | 180.027 | 4.2707e-15 | 7.6885e-13 | 5
| 26 | 22.1 | 118.2464 | 0.51741 | 5 | 8.013 | 176.531 | 7.3179e-14 | 1.2918e-11 | 5
| 27 | 22.95 | 118.2464 | 0.98519 | 5 | 8.263 | 173.2311 | 9.7788e-13 | 1.694e-10 | 5
| 28 | 23.8 | 118.2464 | 1.8012 | 5 | 8.513 | 170.1096 | 1.0466e-11 | 1.7803e-09 | 5
| 29 | 24.65 | 118.2464 | 3.162 | 5 | 8.763 | 167.1509 | 9.1796e-11 | 1.5344e-08 | 5
| 30 | 25.5 | 118.2464 | 5.3299 | 5 | 9.013 | 164.3414 | 6.7311e-10 | 1.1062e-07 | 5
| 31 | 26.35 | 118.2464 | 8.6264 | 5 | 9.263 | 161.6691 | 4.1983e-09 | 6.7874e-07 | 5
| 32 | 27.2 | 118.2464 | 13.4061 | 5 | 9.513 | 159.1229 | 2.2615e-08 | 3.5985e-06 | 5
| 33 | 28.05 | 118.2464 | 20.0047 | 5 | 9.763 | 156.6934 | 1.0661e-07 | 1.6706e-05 | 5
| 34 | 28.9 | 118.2464 | 28.6628 | 5 | 10.013 | 154.3719 | 4.451e-07 | 6.8711e-05 | 5
| 35 | 29.75 | 118.2464 | 39.4333 | 5 | 10.263 | 152.1506 | 1.6628e-06 | 0.000253 | 5
| 36 | 30.6 | 118.2464 | 52.0913 | 5 | 10.513 | 150.0225 | 5.6104e-06 | 0.00084168 | 5
| 37 | 31.45 | 118.2464 | 66.0732 | 5 | 10.763 | 147.9813 | 1.7238e-05 | 0.0025509 | 5
| 38 | 32.3 | 118.2464 | 80.4716 | 5 | 11.013 | 146.0212 | 4.8591e-05 | 0.0070953 | 5
| 39 | 33.15 | 118.2464 | 94.1061 | 5 | 11.263 | 144.137 | 0.00012649 | 0.018232 | 5
| 40 | 34 | 118.2464 | 105.6698 | 5 | 11.513 | 142.3239 | 0.00030591 | 0.043538 | 5
| 41 | 34.85 | 118.2464 | 113.9308 | 5 | 11.763 | 140.5775 | 0.00069102 | 0.097142 | 5
| 42 | 35.7 | 118.2464 | 117.9476 | 5 | 12.013 | 138.8939 | 0.0014651 | 0.2035 | 5
| 43 | 36.55 | 118.2464 | 117.245 | 5 | 12.263 | 137.2693 | 0.0029287 | 0.40203 | 5
| 44 | 37.4 | 118.2464 | 111.9071 | 5 | 12.513 | 135.7005 | 0.0055415 | 0.75199 | 5
| 45 | 38.25 | 118.2464 | 102.5601 | 5 | 12.763 | 134.1842 | 0.0099615 | 1.3367 | 5
| 46 | 39.1 | 118.2464 | 90.252 | 5 | 13.013 | 132.7177 | 0.017069 | 2.2654 | 5
| 47 | 39.95 | 118.2464 | 76.2593 | 5 | 13.263 | 131.2982 | 0.027965 | 3.6718 | 5
| 48 | 40.8 | 118.2464 | 61.8709 | 5 | 13.513 | 129.9233 | 0.04393 | 5.7075 | 5
| 49 | 41.65 | 118.2464 | 48.1989 | 5 | 13.763 | 128.5907 | 0.066338 | 8.5305 | 5
| 50 | 42.5 | 118.2464 | 36.0534 | 5 | 14.013 | 127.2983 | 0.096528 | 12.2878 | 5
| 51 | 43.35 | 118.2464 | 25.8948 | 5 | 14.263 | 126.0441 | 0.13564 | 17.0961 | 5
| 52 | 44.2 | 118.2464 | 17.8581 | 5 | 14.513 | 124.8263 | 0.18442 | 23.0203 | 5
| 53 | 45.05 | 118.2464 | 11.8255 | 5 | 14.763 | 123.6431 | 0.24308 | 30.0554 | 5
| 54 | 45.9 | 118.2464 | 7.519 | 5 | 15.013 | 122.4929 | 0.31115 | 38.1134 | 5
| 55 | 46.75 | 118.2464 | 4.5904 | 5 | 15.263 | 121.3742 | 0.38738 | 47.0184 | 5
| 56 | 47.6 | 118.2464 | 2.691 | 5 | 15.513 | 120.2856 | 0.46981 | 56.5114 | 5
| 57 | 48.45 | 118.2464 | 1.5147 | 5 | 15.763 | 119.2258 | 0.55579 | 66.2642 | 5
| 58 | 49.3 | 118.2464 | 0.81863 | 5 | 16.013 | 118.1935 | 0.64218 | 75.902 | 5
| 59 | 50.15 | 118.2464 | 0.42483 | 5 | 16.263 | 117.1876 | 0.7256 | 85.0308 | 5
| 60 | 51 | 118.2464 | 0.21169 | 5 | 16.513 | 116.207 | 0.8026 | 93.2678 | 5
| 61 | 51.85 | 118.2464 | 0.10128 | 5 | 16.763 | 115.2505 | 0.87002 | 100.2701 | 5
| 62 | 52.7 | 118.2464 | 0.046531 | 5 | 17.013 | 114.3173 | 0.92514 | 105.7593 | 5
| 63 | 53.55 | 118.2464 | 0.020526 | 5 | 17.263 | 113.4064 | 0.9659 | 109.539 | 5
| 64 | 54.4 | 118.2464 | 0.008694 | 5 | 17.513 | 112.5169 | 0.991 | 111.5046 | 5
| 65 | 55.25 | 118.2464 | 0.0035358 | 5 | 17.763 | 111.648 | 0.99997 | 111.6449 | 5
| 66 | 56.1 | 118.2464 | 0.0013808 | 5 | 18.013 | 110.799 | 0.99311 | 110.0359 | 5
| 67 | 56.95 | 118.2464 | 0.00051774 | 5 | 18.263 | 109.969 | 0.97144 | 106.8283 | 5
| 68 | 57.8 | 118.2464 | 0.0001864 | 5 | 18.513 | 109.1574 | 0.93655 | 102.2315 | 5
| 69 | 58.65 | 118.2464 | 6.444e-05 | 5 | 18.763 | 108.3635 | 0.89047 | 96.4943 | 5
| 70 | 59.5 | 118.2464 | 2.139e-05 | 5 | 19.013 | 107.5867 | 0.83548 | 89.8865 | 5
| 71 | 60.35 | 118.2464 | 6.8177e-06 | 5 | 19.263 | 106.8264 | 0.77397 | 82.6809 | 5
| 72 | 61.2 | 118.2464 | 2.0865e-06 | 5 | 19.513 | 106.0819 | 0.70831 | 75.1387 | 5
| 73 | 62.05 | 118.2464 | 6.1312e-07 | 5 | 19.763 | 105.3529 | 0.64068 | 67.4972 | 5
| 74 | 62.9 | 118.2464 | 1.73e-07 | 5 | 20.013 | 104.6386 | 0.57304 | 59.9619 | 5
| 75 | 63.75 | 118.2464 | 4.6869e-08 | 5 | 20.263 | 103.9387 | 0.50705 | 52.7021 | 5
| 76 | 64.6 | 118.2464 | 1.2193e-08 | 5 | 20.513 | 103.2526 | 0.44404 | 45.8487 | 5
| 77 | 65.45 | 118.2464 | 3.0455e-09 | 5 | 20.763 | 102.5799 | 0.38502 | 39.4952 | 5
| 78 | 66.3 | 118.2464 | 7.3043e-10 | 5 | 21.013 | 101.9202 | 0.33066 | 33.7014 | 5
| 79 | 67.15 | 118.2464 | 1.6821e-10 | 5 | 21.263 | 101.2731 | 0.28138 | 28.4966 | 5
| 80 | 68 | 118.2464 | 3.7196e-11 | 5 | 21.513 | 100.6382 | 0.23734 | 23.8852 | 5
| 81 | 68.85 | 118.2464 | 7.8975e-12 | 5 | 21.763 | 100.015 | 0.19849 | 19.8516 | 5
| 82 | 69.7 | 118.2464 | 1.6101e-12 | 5 | 22.013 | 99.4033 | 0.16464 | 16.3655 | 5
| 83 | 70.55 | 118.2464 | 3.1517e-13 | 5 | 22.263 | 98.8027 | 0.13548 | 13.3862 | 5
| 84 | 71.4 | 118.2464 | 5.924e-14 | 5 | 22.513 | 98.2128 | 0.11065 | 10.8669 | 5
| 85 | 72.25 | 118.2464 | 1.0692e-14 | 5 | 22.763 | 97.6334 | 0.089698 | 8.7575 | 5
| 86 | 73.1 | 118.2464 | 1.8528e-15 | 5 | 23.013 | 97.0641 | 0.072202 | 7.0082 | 5
| 87 | 73.95 | 118.2464 | 3.0829e-16 | 5 | 23.263 | 96.5046 | 0.05772 | 5.5703 | 5
| 88 | 74.8 | 118.2464 | 4.9257e-17 | 5 | 23.513 | 95.9547 | 0.045839 | 4.3984 | 5
| 89 | 75.65 | 118.2464 | 7.5565e-18 | 5 | 23.763 | 95.4141 | 0.036171 | 3.4512 | 5
| 90 | 76.5 | 118.2464 | 1.1131e-18 | 5 | 24.013 | 94.8826 | 0.028365 | 2.6914 | 5
| 91 | 77.35 | 118.2464 | 1.5744e-19 | 5 | 24.263 | 94.3598 | 0.022112 | 2.0865 | 5
| 92 | 78.2 | 118.2464 | 2.1381e-20 | 5 | 24.513 | 93.8456 | 0.017137 | 1.6083 | 5
| 93 | 79.05 | 118.2464 | 2.7882e-21 | 5 | 24.763 | 93.3397 | 0.013208 | 1.2328 | 5
| 94 | 79.9 | 118.2464 | 3.4911e-22 | 5 | 25.013 | 92.8419 | 0.010124 | 0.93995 | 5
| 95 | 80.75 | 118.2464 | 4.1972e-23 | 5 | 25.263 | 92.3519 | 0.0077198 | 0.71294 | 5
| 96 | 81.6 | 118.2464 | 4.8453e-24 | 5 | 25.513 | 91.8697 | 0.0058566 | 0.53804 | 5
| 97 | 82.45 | 118.2464 | 5.3708e-25 | 5 | 25.763 | 91.3949 | 0.0044212 | 0.40407 | 5
| 98 | 83.3 | 118.2464 | 5.7162e-26 | 5 | 26.013 | 90.9274 | 0.0033217 | 0.30203 | 5
| 99 | 84.15 | 118.2464 | 5.8417e-27 | 5 | 26.263 | 90.467 | 0.0024841 | 0.22472 | 5
| 100 | 85 | 118.2464 | 5.7323e-28 | 5 | 26.513 | 90.0135 | 0.0018493 | 0.16646 | 5
| 101 | 85.85 | 118.2464 | 5.401e-29 | 5 | 26.763 | 89.5668 | 0.0013708 | 0.12278 | 5
| 102 | 86.7 | 118.2464 | 4.8863e-30 | 5 | 27.013 | 89.1267 | 0.0010118 | 0.090176 | 5
| 103 | 87.55 | 118.2464 | 4.2447e-31 | 5 | 27.263 | 88.693 | 0.00074373 | 0.065964 | 5
| 104 | 88.4 | 118.2464 | 3.5405e-32 | 5 | 27.513 | 88.2655 | 0.00054452 | 0.048062 | 5
| 105 | 89.25 | 118.2464 | 2.8356e-33 | 5 | 27.763 | 87.8442 | 0.00039712 | 0.034885 | 5
| 106 | 90.1 | 118.2464 | 2.1806e-34 | 5 | 28.013 | 87.4289 | 0.00028853 | 0.025226 | 5
| 107 | 90.95 | 118.2464 | 1.6101e-35 | 5 | 28.263 | 87.0194 | 0.00020887 | 0.018176 | 5
| 108 | 91.8 | 118.2464 | 1.1416e-36 | 5 | 28.513 | 86.6155 | 0.00015067 | 0.01305 | 5
| 109 | 92.65 | 118.2464 | 7.7718e-38 | 5 | 28.763 | 86.2173 | 0.0001083 | 0.0093377 | 5
| 110 | 93.5 | 118.2464 | 5.0803e-39 | 5 | 29.013 | 85.8245 | 7.7591e-05 | 0.0066592 | 5
| 111 | 94.35 | 118.2464 | 3.1887e-40 | 5 | 29.263 | 85.4371 | 5.5406e-05 | 0.0047337 | 5
| 112 | 95.2 | 118.2464 | 1.9217e-41 | 5 | 29.513 | 85.0548 | 3.9438e-05 | 0.0033544 | 5
| 113 | 96.05 | 118.2464 | 1.1121e-42 | 5 | 29.763 | 84.6776 | 2.7985e-05 | 0.0023697 | 5
| 114 | 96.9 | 118.2464 | 6.1791e-44 | 5 | 30.013 | 84.3054 | 1.9798e-05 | 0.0016691 | 5
| 115 | 97.75 | 118.2464 | 3.2967e-45 | 5 | 30.263 | 83.938 | 1.3965e-05 | 0.0011722 | 5
| 116 | 98.6 | 118.2464 | 1.6888e-46 | 5 | 30.513 | 83.5755 | 9.8222e-06 | 0.00082089 | 5
| 117 | 99.45 | 118.2464 | 8.3072e-48 | 5 | 30.763 | 83.2175 | 6.8891e-06 | 0.00057329 | 5
| 118 | 100.3 | 118.2464 | 3.9236e-49 | 5 | 31.013 | 82.8642 | 4.8188e-06 | 0.0003993 | 5
| 119 | 101.15 | 118.2464 | 1.7794e-50 | 5 | 31.263 | 82.5153 | 3.3617e-06 | 0.00027739 | 5
| 120 | 102 | 118.2464 | 7.7483e-52 | 5 | 31.513 | 82.1707 | 2.3391e-06 | 0.00019221 | 5
| 121 | 102.85 | 118.2464 | 3.2397e-53 | 5 | 31.763 | 81.8305 | 1.6235e-06 | 0.00013285 | 5
| 122 | 103.7 | 118.2464 | 1.3007e-54 | 5 | 32.013 | 81.4944 | 1.124e-06 | 9.1602e-05 | 5
| 123 | 104.55 | 118.2464 | 5.0139e-56 | 5 | 32.263 | 81.1625 | 7.7635e-07 | 6.3011e-05 | 5
| 124 | 105.4 | 118.2464 | 1.8559e-57 | 5 | 32.513 | 80.8345 | 5.3497e-07 | 4.3244e-05 | 5
| 125 | 106.25 | 118.2464 | 6.5959e-59 | 5 | 32.763 | 80.5105 | 3.6779e-07 | 2.9611e-05 | 5
| 126 | 107.1 | 118.2464 | 2.2509e-60 | 5 | 33.013 | 80.1904 | 2.5229e-07 | 2.0231e-05 | 5
| 127 | 107.95 | 118.2464 | 7.3758e-62 | 5 | 33.263 | 79.8741 | 1.7268e-07 | 1.3793e-05 | 5
| 128 | 108.8 | 118.2464 | 2.3206e-63 | 5 | 33.513 | 79.5615 | 1.1795e-07 | 9.384e-06 | 5
| 129 | 109.65 | 118.2464 | 7.0108e-65 | 5 | 33.763 | 79.2525 | 8.0391e-08 | 6.3712e-06 | 5
| 130 | 110.5 | 118.2464 | 2.0337e-66 | 5 | 34.013 | 78.9471 | 5.4683e-08 | 4.317e-06 | 5
| 131 | 111.35 | 118.2464 | 5.6645e-68 | 5 | 34.263 | 78.6452 | 3.7122e-08 | 2.9195e-06 | 5
| 132 | 112.2 | 118.2464 | 1.5149e-69 | 5 | 34.513 | 78.3467 | 2.5152e-08 | 1.9706e-06 | 5
| 133 | 113.05 | 118.2464 | 3.8903e-71 | 5 | 34.763 | 78.0516 | 1.7009e-08 | 1.3276e-06 | 5
| 134 | 113.9 | 118.2464 | 9.5925e-73 | 5 | 35.013 | 77.7598 | 1.1481e-08 | 8.9278e-07 | 5
| 135 | 114.75 | 118.2464 | 2.2711e-74 | 5 | 35.263 | 77.4713 | 7.7358e-09 | 5.9931e-07 | 5
| 136 | 115.6 | 118.2464 | 5.163e-76 | 5 | 35.513 | 77.186 | 5.203e-09 | 4.016e-07 | 5
| 137 | 116.45 | 118.2464 | 1.127e-77 | 5 | 35.763 | 76.9037 | 3.4934e-09 | 2.6866e-07 | 5
| 138 | 117.3 | 118.2464 | 2.3621e-79 | 5 | 36.013 | 76.6246 | 2.3416e-09 | 1.7942e-07 | 5
| 139 | 118.15 | 118.2464 | 4.7537e-81 | 5 | 36.263 | 76.3485 | 1.5669e-09 | 1.1963e-07 | 5
| 140 | 119 | 118.2464 | 9.186e-83 | 5 | 36.513 | 76.0753 | 1.0468e-09 | 7.9639e-08 | 5
| 141 | 119.85 | 118.2464 | 1.7044e-84 | 5 | 36.763 | 75.8051 | 6.9827e-10 | 5.2932e-08 | 5
| 142 | 120.7 | 118.2464 | 3.0366e-86 | 5 | 37.013 | 75.5377 | 4.6504e-10 | 3.5128e-08 | 5
| 143 | 121.55 | 118.2464 | 5.1946e-88 | 5 | 37.263 | 75.2731 | 3.0924e-10 | 2.3277e-08 | 5
| 144 | 122.4 | 118.2464 | 8.5324e-90 | 5 | 37.513 | 75.0113 | 2.0533e-10 | 1.5402e-08 | 5
| 145 | 123.25 | 118.2464 | 1.3457e-91 | 5 | 37.763 | 74.7522 | 1.3613e-10 | 1.0176e-08 | 5
| 146 | 124.1 | 118.2464 | 2.038e-93 | 5 | 38.013 | 74.4957 | 9.013e-11 | 6.7143e-09 | 5
| 147 | 124.95 | 118.2464 | 2.9634e-95 | 5 | 38.263 | 74.2419 | 5.9588e-11 | 4.4239e-09 | 5
| 148 | 125.8 | 118.2464 | 4.1376e-97 | 5 | 38.513 | 73.9907 | 3.9342e-11 | 2.9109e-09 | 5
| 149 | 126.65 | 118.2464 | 5.547e-99 | 5 | 38.763 | 73.7419 | 2.5939e-11 | 1.9128e-09 | 5
| 150 | 127.5 | 118.2464 | 7.1404e-101 | 5 | 39.013 | 73.4957 | 1.708e-11 | 1.2553e-09 | 5
| 151 | 128.35 | 118.2464 | 8.8258e-103 | 5 | 39.263 | 73.252 | 1.1232e-11 | 8.2279e-10 | 5
| 152 | 129.2 | 118.2464 | 1.0475e-104 | 5 | 39.513 | 73.0106 | 7.3773e-12 | 5.3862e-10 | 5
| 153 | 130.05 | 118.2464 | 1.1937e-106 | 5 | 39.763 | 72.7716 | 4.8393e-12 | 3.5216e-10 | 5
| 154 | 130.9 | 118.2464 | 1.3061e-108 | 5 | 40.013 | 72.535 | 3.1706e-12 | 2.2998e-10 | 5
| 155 | 131.75 | 118.2464 | 1.3723e-110 | 5 | 40.263 | 72.3006 | 2.0748e-12 | 1.5001e-10 | 5
| 156 | 132.6 | 118.2464 | 1.3844e-112 | 5 | 40.513 | 72.0685 | 1.3561e-12 | 9.7734e-11 | 5
| 157 | 133.45 | 118.2464 | 1.341e-114 | 5 | 40.763 | 71.8386 | 8.8537e-13 | 6.3604e-11 | 5
| 158 | 134.3 | 118.2464 | 1.2472e-116 | 5 | 41.013 | 71.6109 | 5.7739e-13 | 4.1347e-11 | 5
| 159 | 135.15 | 118.2464 | 1.1139e-118 | 5 | 41.263 | 71.3854 | 3.7612e-13 | 2.6849e-11 | 5
| 160 | 136 | 118.2464 | 9.5518e-121 | 5 | 41.513 | 71.1619 | 2.4474e-13 | 1.7416e-11 | 5
| 161 | 136.85 | 118.2464 | 7.8648e-123 | 5 | 41.763 | 70.9406 | 1.5909e-13 | 1.1286e-11 | 5
| 162 | 137.7 | 118.2464 | 6.218e-125 | 5 | 42.013 | 70.7213 | 1.033e-13 | 7.3056e-12 | 5
| 163 | 138.55 | 118.2464 | 4.7203e-127 | 5 | 42.263 | 70.504 | 6.7008e-14 | 4.7244e-12 | 5
| 164 | 139.4 | 118.2464 | 3.4407e-129 | 5 | 42.513 | 70.2887 | 4.3423e-14 | 3.0521e-12 | 5
| 165 | 140.25 | 118.2464 | 2.4081e-131 | 5 | 42.763 | 70.0754 | 2.8111e-14 | 1.9699e-12 | 5
| 166 | 141.1 | 118.2464 | 1.6183e-133 | 5 | 43.013 | 69.864 | 1.8181e-14 | 1.2702e-12 | 5
| 167 | 141.95 | 118.2464 | 1.0443e-135 | 5 | 43.263 | 69.6546 | 1.1747e-14 | 8.1823e-13 | 5
| 168 | 142.8 | 118.2464 | 6.4703e-138 | 5 | 43.513 | 69.4469 | 7.583e-15 | 5.2662e-13 | 5
| 169 | 143.65 | 118.2464 | 3.8493e-140 | 5 | 43.763 | 69.2412 | 4.8905e-15 | 3.3863e-13 | 5
| 170 | 144.5 | 118.2464 | 2.1989e-142 | 5 | 44.013 | 69.0372 | 3.1512e-15 | 2.1755e-13 | 5
| 171 | 145.35 | 118.2464 | 1.2061e-144 | 5 | 44.263 | 68.8351 | 2.0287e-15 | 1.3964e-13 | 5
| 172 | 146.2 | 118.2464 | 6.3522e-147 | 5 | 44.513 | 68.6347 | 1.3049e-15 | 8.956e-14 | 5
| 173 | 147.05 | 118.2464 | 3.2123e-149 | 5 | 44.763 | 68.436 | 8.386e-16 | 5.739e-14 | 5
| 174 | 147.9 | 118.2464 | 1.5598e-151 | 5 | 45.013 | 68.2391 | 5.3848e-16 | 3.6746e-14 | 5
| 175 | 148.75 | 118.2464 | 7.2724e-154 | 5 | 45.263 | 68.0438 | 3.4549e-16 | 2.3508e-14 | 5
| 176 | 149.6 | 118.2464 | 3.2557e-156 | 5 | 45.513 | 67.8502 | 2.2148e-16 | 1.5028e-14 | 5
| 177 | 150.45 | 118.2464 | 1.3995e-158 | 5 | 45.763 | 67.6583 | 1.4187e-16 | 9.5987e-15 | 5
| 178 | 151.3 | 118.2464 | 5.7763e-161 | 5 | 46.013 | 67.468 | 9.0805e-17 | 6.1264e-15 | 5
| 179 | 152.15 | 118.2464 | 2.2892e-163 | 5 | 46.263 | 67.2793 | 5.8075e-17 | 3.9072e-15 | 5
| 180 | 153 | 118.2464 | 8.7114e-166 | 5 | 46.513 | 67.0921 | 3.7114e-17 | 2.4901e-15 | 5
| 181 | 153.85 | 118.2464 | 3.183e-168 | 5 | 46.763 | 66.9065 | 2.3701e-17 | 1.5857e-15 | 5
| 182 | 154.7 | 118.2464 | 1.1167e-170 | 5 | 47.013 | 66.7225 | 1.5124e-17 | 1.0091e-15 | 5
| 183 | 155.55 | 118.2464 | 3.7621e-173 | 5 | 47.263 | 66.5399 | 9.644e-18 | 6.4171e-16 | 5
| 184 | 156.4 | 118.2464 | 1.2169e-175 | 5 | 47.513 | 66.3588 | 6.1452e-18 | 4.0779e-16 | 5
| 185 | 157.25 | 118.2464 | 3.7795e-178 | 5 | 47.763 | 66.1793 | 3.913e-18 | 2.5896e-16 | 5
| 186 | 158.1 | 118.2464 | 1.1271e-180 | 5 | 48.013 | 66.0011 | 2.49e-18 | 1.6434e-16 | 5
| 187 | 158.95 | 118.2464 | 3.2276e-183 | 5 | 48.263 | 65.8244 | 1.5833e-18 | 1.0422e-16 | 5
| 188 | 159.8 | 118.2464 | 8.8744e-186 | 5 | 48.513 | 65.6491 | 1.0062e-18 | 6.6054e-17 | 5
| 189 | 160.65 | 118.2464 | 2.3429e-188 | 5 | 48.763 | 65.4752 | 6.3896e-19 | 4.1836e-17 | 5
| 190 | 161.5 | 118.2464 | 5.9392e-191 | 5 | 49.013 | 65.3027 | 4.0551e-19 | 2.6481e-17 | 5
| 191 | 162.35 | 118.2464 | 1.4456e-193 | 5 | 49.263 | 65.1315 | 2.5719e-19 | 1.6751e-17 | 5
| 192 | 163.2 | 118.2464 | 3.3787e-196 | 5 | 49.513 | 64.9617 | 1.6302e-19 | 1.059e-17 | 5
| 193 | 164.05 | 118.2464 | 7.5822e-199 | 5 | 49.763 | 64.7931 | 1.0326e-19 | 6.6907e-18 | 5
| 194 | 164.9 | 118.2464 | 1.6338e-201 | 5 | 50.013 | 64.6259 | 6.5372e-20 | 4.2247e-18 | 5
| 195 | 165.75 | 118.2464 | 3.3803e-204 | 5 | 50.263 | 64.46 | 4.136e-20 | 2.6661e-18 | 5
| 196 | 166.6 | 118.2464 | 6.7155e-207 | 5 | 50.513 | 64.2954 | 2.6152e-20 | 1.6815e-18 | 5
| 197 | 167.45 | 118.2464 | 1.281e-209 | 5 | 50.763 | 64.132 | 1.6527e-20 | 1.0599e-18 | 5
| 198 | 168.3 | 118.2464 | 2.3463e-212 | 5 | 51.013 | 63.9698 | 1.0438e-20 | 6.6773e-19 | 5
| 199 | 169.15 | 118.2464 | 4.1265e-215 | 5 | 51.263 | 63.8089 | 6.5889e-21 | 4.2043e-19 | 5
| 200 | 170 | 118.2464 | 6.9684e-218 | 5 | 51.513 | 63.6492 | 4.1568e-21 | 2.6458e-19 | 5
117.9476
Note on A1: massa totale scaricata
Note on A2: larghezza del fiume
Note on A3: profondità media
Note on A4: portata
Note on A5: velocità media
Note on A6: velocità di attrito
Note on A7: pendenza del fondo -> NON UTILIZZATO
Note on A8: coefficiente per il calcolo del coefficiente di dispersione trasversale: Ky= a u*Y
Note on A9: coefficiente per calcolo dell'estensione della zona convettiva: Lx=a Lt2 U/Ky
Note on A10: coefficiente per la valutazione della scala trasversale caratteristica: Lt=b b
Note on A11: coefficiente per il calcolo della zona di non validità della soluzione gaussiana: Lx'= g Lx
Note on A12: posizione grafico
Note on A13: istante temporale grafico
Note on A14: concentrazione limite
Note on A15: estensione grafico
Note on A16: estensione grafico
Note on A18: coefficiente di dispersione longitudinale
Note on A19: posizione origine virtuale
Note on A20: tempo origine virtuale
Note on A21: coefficiente di dispersione trasversale
Note on A22: lunghezza convettiva
Note on A23: zona di non validità della soluzione gaussiana
Note on E19: posizione adimensionale dell'origine virtuale